## Hoja 1
TDM035 | m² |  | Pintura al clorocaucho sobre paramento horizontal en pistas deportivas.
Aplicación manual de dos manos de pintura al clorocaucho, color blanco, acabado satinado, textura lisa, diluidas con un 10 a 15% de diluyente formulado a base de hidrocarburos aromáticos, (rendimiento: 0,13 l/m² cada mano); sobre paramento horizontal de concreto, para pista deportiva. El precio incluye la protección de los elementos del entorno que puedan verse afectados durante los trabajos.
Código |  | Unidad |  | Descripción | Rendimiento | Precio unitario | Importe
1 |  |  |  | Materiales
mt27pdj020a |  | l |  | Pintura, a base de resinas de clorocaucho, color blanco, acabado satinado, resistente a los álcalis; para aplicar con brocha, rodillo o pistola. | 0.26 | 442.23 | 114.98
mt27wad100 |  | l |  | Disolvente formulado a base de hidrocarburos aromáticos de alto punto de ebullición. | 0.039 | 177.4 | 6.92
[5 empty] | Subtotal materiales: |  | 121.9
2 |  |  |  | Mano de obra
mo038 |  | h |  | Pintor. | 0.121 | 114.04 | 13.8
mo076 |  | h |  | Ayudante de pintor. | 0.121 | 85.25 | 10.32
[5 empty] | Subtotal mano de obra: |  | 24.12
3 |  |  |  | Herramienta menor
|  | % |  | Herramienta menor | 2 | 146.02 | 2.92
Coste de mantenimiento decenal: L 192,13 en los primeros 10 años. |  |  |  |  | Costos directos (1+2+3): |  | 148.94