## Hoja 1
TIB010 | Ud | Baliza de acero corten.
Baliza modelo Área "SANTA & COLE", de 1100 mm de altura, compuesta por cuerpo de acero corten de 6 mm de espesor con forma de tetraedro y reflector inclinado de acero inoxidable AISI 304, con 3 led de 25 W, fijada a una base de concreto f'c=210 kg/cm² (3000 psi), clase de exposición F0 S0 P0 C0, tamaño máximo del agregado 19 mm, consistencia plástica.
Código |  |  | Unidad | Descripción | Rendimiento | Precio unitario | Importe
1 |  |  |  | Materiales
mt34syc301b |  |  | Ud | Baliza modelo Área "SANTA & COLE", de 1100 mm de altura, compuesta por cuerpo de acero corten de 6 mm de espesor con forma de tetraedro y reflector inclinado de acero inoxidable AISI 304, con 3 led de 25 W, clase de protección I, grado de protección IP66, incluso pernos de anclaje. | 1 | 57545.7 | 57545.7
mt10hmf110akb |  |  | m³ | Concreto simple f'c=210 kg/cm² (3000 psi), clase de exposición F0 S0 P0 C0, tamaño máximo del agregado 19 mm, consistencia blanda, premezclado, según ACI 318. | 0.25 | 2813.45 | 703.36
[5 empty] | Subtotal materiales: |  | 58249
2 |  |  |  | Mano de obra
mo020 |  |  | h | Albañil. | 0.241 | 115.52 | 27.84
mo077 |  |  | h | Ayudante de albañil. | 0.241 | 86.35 | 20.81
mo003 |  |  | h | Electricista. | 0.241 | 118.7 | 28.61
mo102 |  |  | h | Ayudante de electricista. | 0.241 | 86.19 | 20.77
[5 empty] | Subtotal mano de obra: |  | 98.03
3 |  |  |  | Herramienta menor
|  |  | % | Herramienta menor | 2 | 58347.1 | 1166.94
Coste de mantenimiento decenal: L 31.542,41 en los primeros 10 años. |  |  |  |  | Costos directos (1+2+3): |  | 59514