## Hoja 1
TJJ010 | Ud | Arenero.
Arenero de placas de polietileno de alta densidad, de 1,50x1,50 m, para niños de 1 a 6 años, con zona de seguridad de 19,00 m² y 0,30 m de altura libre de caída. Colocación en obra: con tacos químicos, sobre una base de concreto. Incluso arena para relleno interior del juego infantil.
Código |  | Unidad | Descripción | Rendimiento | Precio unitario | Importe
1 |  |  | Materiales
mt10hmf110akc |  | m³ | Concreto simple f'c=210 kg/cm² (3000 psi), clase de exposición F0 S0 P0 C0, tamaño máximo del agregado 19 mm, consistencia plástica, premezclado, según ACI 318. | 0.35 | 2666.88 | 933.41
mt50spl105b |  | Ud | Fijación compuesta por taco químico, arandela y tornillo de acero. | 8 | 148.26 | 1186.08
mt52jig010a |  | Ud | Arenero de placas de polietileno de alta densidad, de 1,50x1,50 m, para niños de 1 a 6 años, con zona de seguridad de 19,00 m² y 0,30 m de altura libre de caída, con elementos de fijación. | 1 | 33310.3 | 33310.3
mt01arp021b |  | m³ | Arena de granulometría comprendida entre 0,2 y 2 mm, sin partículas de lodo ni de arcilla, para áreas de juegos infantiles. | 0.338 | 1104.22 | 373.23
|  |  |  | Subtotal materiales: |  | 35803
2 |  |  | Mano de obra
mo041 |  | h | Albañil de obra civil. | 3.014 | 114.04 | 343.72
mo087 |  | h | Ayudante de albañil de obra civil. | 3.014 | 85.25 | 256.94
|  |  |  | Subtotal mano de obra: |  | 600.66
3 |  |  | Herramienta menor
|  | % | Herramienta menor | 2 | 36403.7 | 728.07
Coste de mantenimiento decenal: L 7.426,35 en los primeros 10 años. |  |  |  | Costos directos (1+2+3): |  | 37131.7