## Hoja 1
TJJ030 | Ud |  | Columpio.
Columpio de tubo de acero pintado al horno, de 2 plazas, para niños de 2 a 6 años, con zona de seguridad de 32,00 m² y 1,20 m de altura libre de caída. Colocación en obra: con tacos químicos, sobre una superficie base. El precio no incluye la superficie base.
Código |  | Unidad |  | Descripción | Rendimiento | Precio unitario | Importe
1 |  |  |  | Materiales
mt50spl105b |  | Ud |  | Fijación compuesta por taco químico, arandela y tornillo de acero. | 8 | 148.26 | 1186.08
mt52jig030ee |  | Ud |  | Columpio de tubo de acero pintado al horno, de 2 plazas, con colgadores de poliamida, asientos de poliuretano y rodamientos y cadenas de acero inoxidable, para niños de 2 a 6 años, con zona de seguridad de 32,00 m² y 1,20 m de altura libre de caída, con elementos de fijación. Y. | 1 | 35922.8 | 35922.8
[5 empty] | Subtotal materiales: |  | 37108.9
2 |  |  |  | Mano de obra
mo041 |  | h |  | Albañil de obra civil. | 3.616 | 114.04 | 412.37
mo087 |  | h |  | Ayudante de albañil de obra civil. | 3.616 | 85.25 | 308.26
[5 empty] | Subtotal mano de obra: |  | 720.63
3 |  |  |  | Herramienta menor
|  | % |  | Herramienta menor | 2 | 37829.6 | 756.59
Coste de mantenimiento decenal: L 7.717,23 en los primeros 10 años. |  |  |  |  | Costos directos (1+2+3): |  | 38586.2