## Hoja 1
TJJ030 | Ud |  | Columpio.
Columpio de tubo de acero pintado al horno, de 4 plazas, para niños de 6 a 12 años, con zona de seguridad de 46,50 m² y 1,70 m de altura libre de caída. Colocación en obra: con tacos químicos, sobre una superficie base. El precio no incluye la superficie base.
Código |  | Unidad |  | Descripción | Rendimiento | Precio unitario | Importe
1 |  |  |  | Materiales
mt50spl105b |  | Ud |  | Fijación compuesta por taco químico, arandela y tornillo de acero. | 8 | 148.26 | 1186.08
mt52jig030ii |  | Ud |  | Columpio de tubo de acero pintado al horno, de 4 plazas, con colgadores de poliamida, asientos de poliuretano y rodamientos y cadenas de acero inoxidable, para niños de 6 a 12 años, con zona de seguridad de 46,50 m² y 1,70 m de altura libre de caída, con elementos de fijación. Y. | 1 | 96229.7 | 96229.7
[5 empty] | Subtotal materiales: |  | 97415.8
2 |  |  |  | Mano de obra
mo041 |  | h |  | Albañil de obra civil. | 4.822 | 114.04 | 549.9
mo087 |  | h |  | Ayudante de albañil de obra civil. | 4.822 | 85.25 | 411.08
[5 empty] | Subtotal mano de obra: |  | 960.98
3 |  |  |  | Herramienta menor
|  | % |  | Herramienta menor | 2 | 98376.7 | 1967.53
Coste de mantenimiento decenal: L 20.068,85 en los primeros 10 años. |  |  |  |  | Costos directos (1+2+3): |  | 100344