## Hoja 1
TJJ030 | Ud | Columpio.
Columpio de tubo de acero pintado al horno, de 4 plazas, para niños de 6 a 12 años, con zona de seguridad de 46,50 m² y 1,70 m de altura libre de caída. Colocación en obra: con tacos químicos, sobre una base de concreto.
Código |  | Unidad | Descripción | Rendimiento | Precio unitario | Importe
1 |  |  | Materiales
mt10hmf110akc |  | m³ | Concreto simple f'c=210 kg/cm² (3000 psi), clase de exposición F0 S0 P0 C0, tamaño máximo del agregado 19 mm, consistencia plástica, premezclado, según ACI 318. | 0.8 | 2666.88 | 2133.5
mt50spl105b |  | Ud | Fijación compuesta por taco químico, arandela y tornillo de acero. | 8 | 148.26 | 1186.08
mt52jig030ii |  | Ud | Columpio de tubo de acero pintado al horno, de 4 plazas, con colgadores de poliamida, asientos de poliuretano y rodamientos y cadenas de acero inoxidable, para niños de 6 a 12 años, con zona de seguridad de 46,50 m² y 1,70 m de altura libre de caída, con elementos de fijación. Y. | 1 | 96229.7 | 96229.7
|  |  |  | Subtotal materiales: |  | 99549.3
2 |  |  | Mano de obra
mo041 |  | h | Albañil de obra civil. | 6.027 | 114.04 | 687.32
mo087 |  | h | Ayudante de albañil de obra civil. | 6.027 | 85.25 | 513.8
|  |  |  | Subtotal mano de obra: |  | 1201.12
3 |  |  | Herramienta menor
|  | % | Herramienta menor | 2 | 100750 | 2015.01
Coste de mantenimiento decenal: L 20.553,08 en los primeros 10 años. |  |  |  | Costos directos (1+2+3): |  | 102765