## Hoja 1
TJJ070 | Ud | Carrusel.
Carrusel de acero galvanizado en caliente formado por mástil y plataforma giratoria de 2,00 m de diámetro, para niños de 1 a 4 años, con zona de seguridad de 30,00 m² y 0,55 m de altura libre de caída. Colocación en obra: con tacos químicos, sobre una base de concreto.
Código |  | Unidad | Descripción | Rendimiento | Precio unitario | Importe
1 |  |  | Materiales
mt10hmf110akc |  | m³ | Concreto simple f'c=210 kg/cm² (3000 psi), clase de exposición F0 S0 P0 C0, tamaño máximo del agregado 19 mm, consistencia plástica, premezclado, según ACI 318. | 1 | 2672.78 | 2672.78
mt50spl105b |  | Ud | Fijación compuesta por taco químico, arandela y tornillo de acero. | 6 | 148.59 | 891.54
mt52jig070a |  | Ud | Carrusel de acero galvanizado en caliente formado por mástil y plataforma giratoria, de 2,00 m de diámetro, con caja de rodamientos integrada en el interior de la estructura y asientos de polietileno, para niños de 1 a 4 años, con zona de seguridad de 30,00 m² y 0,55 m de altura libre de caída, con elementos de fijación. Y. | 1 | 43163.1 | 43163.1
|  |  |  | Subtotal materiales: |  | 46727.42
2 |  |  | Mano de obra
mo041 |  | h | Albañil de obra civil. | 4.219 | 115.52 | 487.38
mo087 |  | h | Ayudante de albañil de obra civil. | 4.219 | 86.35 | 364.31
|  |  |  | Subtotal mano de obra: |  | 851.69
3 |  |  | Herramienta menor
|  | % | Herramienta menor | 2 | 47579.11 | 951.58
Coste de mantenimiento decenal: L 9.706,14 en los primeros 10 años. |  |  |  | Costos directos (1+2+3): |  | 48530.69