## Hoja 1
TJR010 | m² | Piso absorbedor de impactos, de material granular.
Piso absorbedor de impactos para una altura máxima de caída de 3,0 m, en áreas exteriores de juegos infantiles, formado por una capa de gravilla, no compactada, de 30 cm de espesor.
Código |  |  | Unidad | Descripción | Rendimiento | Precio unitario | Importe
1 |  |  |  | Materiales
mt01arp032c |  |  | m³ | Gravilla de canto rodado lavado de 2 a 8 mm de diámetro. | 0.3 | 876.37 | 262.91
[5 empty] | Subtotal materiales: |  | 262.91
2 |  |  |  | Equipo y maquinaria
mq01pan070b |  |  | h | Mini pala cargadora sobre neumáticos, de 52 kW/1 m³ kW. | 0.11 | 830.09 | 91.31
[5 empty] | Subtotal equipo y maquinaria: |  | 91.31
3 |  |  |  | Mano de obra
mo087 |  |  | h | Ayudante de albañil de obra civil. | 0.06 | 85.25 | 5.12
[5 empty] | Subtotal mano de obra: |  | 5.12
4 |  |  |  | Herramienta menor
|  |  | % | Herramienta menor | 2 | 359.34 | 7.19
Coste de mantenimiento decenal: L 51,31 en los primeros 10 años. |  |  |  |  | Costos directos (1+2+3+4): |  | 366.53