## Hoja 1
TJR031 | m | Perímetro para piso absorbedor de impactos, de baldosas de caucho.
Perímetro para piso absorbedor de impactos para una altura máxima de caída de 1,6 m, en áreas de juegos infantiles, formado por baldosas bicapa de caucho reciclado SBR/EPDM, con borde biselado, de 1000x250x60 mm, color a elegir de la carta RAL, recibidas con adhesivo especial de poliuretano bicomponente. El precio no incluye la superficie base.
Código |  | Unidad | Descripción | Rendimiento | Precio unitario | Importe
1 |  |  | Materiales
mt47adc110a |  | kg | Adhesivo especial de poliuretano bicomponente. | 0.2 | 143.73 | 28.75
mt47adc412gg |  | m | Baldosa bicapa de caucho reciclado SBR/EPDM, con borde biselado, de 1000x250x60 mm, compuesta de una capa inferior de caucho reciclado SBR de color negro y una capa superior de caucho reciclado EPDM de 10 mm de espesor, color a elegir de la carta RAL, con aglomerantes de poliuretano. | 1.05 | 752.7 | 790.34
|  |  |  | Subtotal materiales: |  | 819.09
2 |  |  | Mano de obra
mo041 |  | h | Albañil de obra civil. | 0.096 | 114.04 | 10.95
mo087 |  | h | Ayudante de albañil de obra civil. | 0.096 | 85.25 | 8.18
|  |  |  | Subtotal mano de obra: |  | 19.13
3 |  |  | Herramienta menor
|  | % | Herramienta menor | 2 | 838.22 | 16.76
Coste de mantenimiento decenal: L 119,70 en los primeros 10 años. |  |  |  | Costos directos (1+2+3): |  | 854.98