## Hoja 1
TMB010 | Ud | Banco de aluminio.
Banco modelo NeoRomántico Banqueta "SANTA & COLE", de 49x43x450 cm, con asiento de perfiles de 30 mm de espesor de aluminio extrusionado acabado anodizado y cuerpo estructural de fundición de aluminio acabado granallado con protección antioxidante, fijado a una base de concreto f'c=210 kg/cm² (3000 psi), clase de exposición F0 S0 P0 C0, tamaño máximo del agregado 19 mm, consistencia plástica con elementos de anclaje. El precio incluye la excavación.
Código |  | Unidad | Descripción | Rendimiento | Precio unitario | Importe
1 |  |  | Materiales
mt52bsc010oc |  | Ud | Banco modelo NeoRomántico Banqueta "SANTA & COLE", de 49x43x450 cm, con asiento de perfiles de 30 mm de espesor de aluminio extrusionado acabado anodizado y cuerpo estructural de fundición de aluminio acabado granallado con protección antioxidante, incluso pernos de anclaje. Con certificado medioambiental Cradle to Cradle Silver 2011. | 1 | 48550.3 | 48550.3
mt10hmf110akb |  | m³ | Concreto simple f'c=210 kg/cm² (3000 psi), clase de exposición F0 S0 P0 C0, tamaño máximo del agregado 19 mm, consistencia blanda, premezclado, según ACI 318. | 0.25 | 2807.25 | 701.81
mt09reh330 |  | kg | Mortero de resina epoxi con arena de sílice, de endurecimiento rápido, para relleno de anclajes. | 0.2 | 126.08 | 25.22
|  |  |  | Subtotal materiales: |  | 49277.3
2 |  |  | Mano de obra
mo041 |  | h | Albañil de obra civil. | 1.326 | 114.04 | 151.22
mo087 |  | h | Ayudante de albañil de obra civil. | 1.326 | 85.25 | 113.04
|  |  |  | Subtotal mano de obra: |  | 264.26
3 |  |  | Herramienta menor
|  | % | Herramienta menor | 2 | 49541.6 | 990.83
Coste de mantenimiento decenal: L 32.340,74 en los primeros 10 años. |  |  |  | Costos directos (1+2+3): |  | 50532.4