## Hoja 1
TMB030 | Ud | Banco de resinas.
Banco modelo NeoRomántico Color "SANTA & COLE", de 63x79x300 cm, con asiento y respaldo de perfiles de polímero técnico extrusionado con fibras vegetales de color beige y cuerpo estructural con apoyabrazos de fundición de polímero técnico con fibra de vidrio de color gris, fijado a una base de concreto f'c=210 kg/cm² (3000 psi), clase de exposición F0 S0 P0 C0, tamaño máximo del agregado 19 mm, consistencia plástica con elementos de anclaje. El precio incluye la excavación.
Código |  | Unidad | Descripción | Rendimiento | Precio unitario | Importe
1 |  |  | Materiales
mt52bsc040i |  | Ud | Banco modelo NeoRomántico Color "SANTA & COLE", de 63x79x300 cm, con asiento y respaldo de perfiles de polímero técnico extrusionado con fibras vegetales de color beige y cuerpo estructural con apoyabrazos de fundición de polímero técnico con fibra de vidrio de color gris, incluso pernos de anclaje. | 1 | 27432 | 27432
mt10hmf110akb |  | m³ | Concreto simple f'c=210 kg/cm² (3000 psi), clase de exposición F0 S0 P0 C0, tamaño máximo del agregado 19 mm, consistencia blanda, premezclado, según ACI 318. | 0.25 | 2807.25 | 701.81
mt09reh330 |  | kg | Mortero de resina epoxi con arena de sílice, de endurecimiento rápido, para relleno de anclajes. | 0.2 | 126.08 | 25.22
|  |  |  | Subtotal materiales: |  | 28159
2 |  |  | Mano de obra
mo041 |  | h | Albañil de obra civil. | 0.88 | 114.04 | 100.36
mo087 |  | h | Ayudante de albañil de obra civil. | 0.88 | 85.25 | 75.02
|  |  |  | Subtotal mano de obra: |  | 175.38
3 |  |  | Herramienta menor
|  | % | Herramienta menor | 2 | 28334.4 | 566.69
Coste de mantenimiento decenal: L 18.496,70 en los primeros 10 años. |  |  |  | Costos directos (1+2+3): |  | 28901.1