## Hoja 1
TMB030 | Ud |  | Banco de resinas.
Banco modelo NeoRomántico Color "SANTA & COLE", de 63x79x300 cm, con asiento y respaldo de perfiles de polímero técnico extrusionado con fibras vegetales de color marrón y cuerpo estructural con apoyabrazos de fundición de polímero técnico con fibra de vidrio de color gris, fijado a una superficie soporte con elementos de anclaje. El precio no incluye la superficie soporte.
Código |  | Unidad |  | Descripción | Rendimiento | Precio unitario | Importe
1 |  |  |  | Materiales
mt52bsc040k |  | Ud |  | Banco modelo NeoRomántico Color "SANTA & COLE", de 63x79x300 cm, con asiento y respaldo de perfiles de polímero técnico extrusionado con fibras vegetales de color marrón y cuerpo estructural con apoyabrazos de fundición de polímero técnico con fibra de vidrio de color gris, incluso pernos de anclaje. | 1 | 27432 | 27432
mt09reh330 |  | kg |  | Mortero de resina epoxi con arena de sílice, de endurecimiento rápido, para relleno de anclajes. | 0.2 | 126.08 | 25.22
[5 empty] | Subtotal materiales: |  | 27457.2
2 |  |  |  | Mano de obra
mo041 |  | h |  | Albañil de obra civil. | 0.639 | 114.04 | 72.87
mo087 |  | h |  | Ayudante de albañil de obra civil. | 0.639 | 85.25 | 54.47
[5 empty] | Subtotal mano de obra: |  | 127.34
3 |  |  |  | Herramienta menor
|  | % |  | Herramienta menor | 2 | 27584.6 | 551.69
Coste de mantenimiento decenal: L 18.007,20 en los primeros 10 años. |  |  |  |  | Costos directos (1+2+3): |  | 28136.3