## Hoja 1
TMB070 | Ud | Silla.
Silla, de 60x60x45 cm con asiento y respaldo de polietileno y cuerpo estructural de acero galvanizado, fijado a una base de concreto f'c=210 kg/cm² (3000 psi), clase de exposición F0 S0 P0 C0, tamaño máximo del agregado 19 mm, consistencia plástica con elementos de anclaje. El precio incluye la excavación.
Código |  | Unidad | Descripción | Rendimiento | Precio unitario | Importe
1 |  |  | Materiales
mt10hmf110akc |  | m³ | Concreto simple f'c=210 kg/cm² (3000 psi), clase de exposición F0 S0 P0 C0, tamaño máximo del agregado 19 mm, consistencia plástica, premezclado, según ACI 318. | 0.35 | 2666.88 | 933.41
mt50spl105b |  | Ud | Fijación compuesta por taco químico, arandela y tornillo de acero. | 4 | 148.26 | 593.04
mt52mug220hr |  | Ud | Silla, de 60x60x45 cm con asiento y respaldo de polietileno y cuerpo estructural de acero galvanizado. | 1 | 15544.8 | 15544.8
|  |  |  | Subtotal materiales: |  | 17071.3
2 |  |  | Mano de obra
mo041 |  | h | Albañil de obra civil. | 0.362 | 114.04 | 41.28
mo087 |  | h | Ayudante de albañil de obra civil. | 0.217 | 85.25 | 18.5
|  |  |  | Subtotal mano de obra: |  | 59.78
3 |  |  | Herramienta menor
|  | % | Herramienta menor | 2 | 17131 | 342.62
Coste de mantenimiento decenal: L 11.183,14 en los primeros 10 años. |  |  |  | Costos directos (1+2+3): |  | 17473.7