## Hoja 1
TMB045 | Ud |  | Banco de polietileno reciclado.
Banco de 2400x600x486 cm, con asiento de polietileno reciclado y base de concreto prefabricado, con un porcentaje mínimo de agregados reciclados del 30%, acabado sin tratar.
Código |  | Unidad |  | Descripción | Rendimiento | Precio unitario | Importe
1 |  |  |  | Materiales
mt52ban030a |  | Ud |  | Banco de 2400x600x486 cm, con asiento de polietileno reciclado y base de concreto prefabricado, con un porcentaje mínimo de agregados reciclados del 30%, acabado sin tratar, incluso elementos de fijación. | 1 | 40072.1 | 40072.1
[5 empty] | Subtotal materiales: |  | 40072.1
2 |  |  |  | Equipo y maquinaria
mq04cag010a |  | h |  | Camión con grúa de hasta 6 t. | 0.979 | 1252.57 | 1226.27
[5 empty] | Subtotal equipo y maquinaria: |  | 1226.27
3 |  |  |  | Mano de obra
mo041 |  | h |  | Albañil de obra civil. | 1.073 | 120.58 | 129.38
mo087 |  | h |  | Ayudante de albañil de obra civil. | 1.073 | 90.13 | 96.71
[5 empty] | Subtotal mano de obra: |  | 226.09
4 |  |  |  | Herramienta menor
|  | % |  | Herramienta menor | 2 | 41524.4 | 830.49
Coste de mantenimiento decenal: L 27.107,14 en los primeros 10 años. |  |  |  |  | Costos directos (1+2+3+4): |  | 42354.9