## Hoja 1
TME050 | Ud | Basurero de madera.
Basurero, de 50x30x80 cm y 26 litros de capacidad, con cuerpo de madera, fijada a una base de concreto f'c=210 kg/cm² (3000 psi), clase de exposición F0 S0 P0 C0, tamaño máximo del agregado 19 mm, consistencia plástica con elementos de anclaje. El precio incluye la excavación.
Código |  | Unidad | Descripción | Rendimiento | Precio unitario | Importe
1 |  |  | Materiales
mt52pap050a |  | Ud | Basurero, de 50x30x80 cm y 26 litros de capacidad, con cuerpo de madera, incluso pernos de anclaje. | 1 | 5878.47 | 5878.47
mt10hmf110akb |  | m³ | Concreto simple f'c=210 kg/cm² (3000 psi), clase de exposición F0 S0 P0 C0, tamaño máximo del agregado 19 mm, consistencia blanda, premezclado, según ACI 318. | 0.25 | 2813.45 | 703.36
mt09reh330 |  | kg | Mortero de resina epoxi con arena de sílice, de endurecimiento rápido, para relleno de anclajes. | 0.2 | 126.29 | 25.26
|  |  |  | Subtotal materiales: |  | 6607.09
2 |  |  | Mano de obra
mo041 |  | h | Albañil de obra civil. | 0.579 | 115.52 | 66.89
mo087 |  | h | Ayudante de albañil de obra civil. | 0.579 | 86.35 | 50
|  |  |  | Subtotal mano de obra: |  | 116.89
3 |  |  | Herramienta menor
|  | % | Herramienta menor | 2 | 6723.98 | 134.48
Coste de mantenimiento decenal: L 7.269,97 en los primeros 10 años. |  |  |  | Costos directos (1+2+3): |  | 6858.46