## Hoja 1
TME050 | Ud | Basurero de madera.
Basurero, de 48x48x83 cm y 95 litros de capacidad, con cuerpo de madera, colocación mediante soldadura. El precio no incluye la superficie soporte.
Código |  | Unidad | Descripción | Rendimiento | Precio unitario | Importe
1 |  |  | Materiales
mt52pap050c |  | Ud | Basurero, de 48x48x83 cm y 95 litros de capacidad, con cuerpo de madera, incluso pernos de anclaje. | 1 | 27193.2 | 27193.2
mt10hmf110akb |  | m³ | Concreto simple f'c=210 kg/cm² (3000 psi), clase de exposición F0 S0 P0 C0, tamaño máximo del agregado 19 mm, consistencia blanda, premezclado, según ACI 318. | 0.25 | 2813.45 | 703.36
mt09reh330 |  | kg | Mortero de resina epoxi con arena de sílice, de endurecimiento rápido, para relleno de anclajes. | 0.2 | 126.29 | 25.26
|  |  |  | Subtotal materiales: |  | 27921.8
2 |  |  | Mano de obra
mo041 |  | h | Albañil de obra civil. | 0.579 | 120.58 | 69.82
mo087 |  | h | Ayudante de albañil de obra civil. | 0.579 | 90.13 | 52.19
|  |  |  | Subtotal mano de obra: |  | 122.01
3 |  |  | Herramienta menor
|  | % | Herramienta menor | 2 | 28043.8 | 560.88
Coste de mantenimiento decenal: L 30.320,98 en los primeros 10 años. |  |  |  | Costos directos (1+2+3): |  | 28604.7