## Hoja 1
TMJ050 | Ud |  | Macetera de concreto prefabricado.
Macetera circular de concreto prefabricado, de 80 cm de diámetro y 52 cm de altura.
Código |  | Unidad |  | Descripción | Rendimiento | Precio unitario | Importe
1 |  |  |  | Materiales
mt52mug240i |  | Ud |  | Macetera circular de concreto prefabricado, de 80 cm de diámetro y 52 cm de altura. | 1 | 21661.3 | 21661.3
[5 empty] | Subtotal materiales: |  | 21661.3
2 |  |  |  | Equipo y maquinaria
mq04cag010a |  | h |  | Camión con grúa de hasta 6 t. | 0.407 | 1252.57 | 509.8
[5 empty] | Subtotal equipo y maquinaria: |  | 509.8
3 |  |  |  | Mano de obra
mo041 |  | h |  | Albañil de obra civil. | 0.446 | 115.52 | 51.52
mo087 |  | h |  | Ayudante de albañil de obra civil. | 0.735 | 86.35 | 63.47
[5 empty] | Subtotal mano de obra: |  | 114.99
4 |  |  |  | Herramienta menor
|  | % |  | Herramienta menor | 2 | 22286.09 | 445.72
Coste de mantenimiento decenal: L 24.095,76 en los primeros 10 años. |  |  |  |  | Costos directos (1+2+3+4): |  | 22731.81