## Hoja 1
TMJ050 | Ud |  | Macetera de concreto prefabricado.
Macetera circular de concreto prefabricado, de 180 cm de diámetro y 90 cm de altura.
Código |  | Unidad |  | Descripción | Rendimiento | Precio unitario | Importe
1 |  |  |  | Materiales
mt52mug240l |  | Ud |  | Macetera circular de concreto prefabricado, de 180 cm de diámetro y 90 cm de altura. | 1 | 39703.5 | 39703.5
[5 empty] | Subtotal materiales: |  | 39703.5
2 |  |  |  | Equipo y maquinaria
mq04cag010a |  | h |  | Camión con grúa de hasta 6 t. | 1.65 | 1252.57 | 2066.74
[5 empty] | Subtotal equipo y maquinaria: |  | 2066.74
3 |  |  |  | Mano de obra
mo041 |  | h |  | Albañil de obra civil. | 1.808 | 115.52 | 208.86
mo087 |  | h |  | Ayudante de albañil de obra civil. | 2.411 | 86.35 | 208.19
[5 empty] | Subtotal mano de obra: |  | 417.05
4 |  |  |  | Herramienta menor
|  | % |  | Herramienta menor | 2 | 42187.3 | 843.75
Coste de mantenimiento decenal: L 45.612,92 en los primeros 10 años. |  |  |  |  | Costos directos (1+2+3+4): |  | 43031.1