## Hoja 1
TMJ060 | Ud |  | Macetera de acero.
Macetera prismática de acero, de 120x120x45 cm y 600 litros de capacidad, con imprimación epoxi y pintura de poliéster.
Código |  | Unidad |  | Descripción | Rendimiento | Precio unitario | Importe
1 |  |  |  | Materiales
mt52mug250ag |  | Ud |  | Macetera prismática de acero, de 120x120x45 cm y 600 litros de capacidad, con imprimación epoxi y pintura de poliéster. | 1 | 65551.2 | 65551.2
[5 empty] | Subtotal materiales: |  | 65551.2
2 |  |  |  | Equipo y maquinaria
mq04cag010a |  | h |  | Camión con grúa de hasta 6 t. | 0.407 | 1252.57 | 509.8
[5 empty] | Subtotal equipo y maquinaria: |  | 509.8
3 |  |  |  | Mano de obra
mo041 |  | h |  | Albañil de obra civil. | 0.446 | 115.52 | 51.52
mo087 |  | h |  | Ayudante de albañil de obra civil. | 0.723 | 86.35 | 62.43
[5 empty] | Subtotal mano de obra: |  | 113.95
4 |  |  |  | Herramienta menor
|  | % |  | Herramienta menor | 2 | 66175 | 1323.5
Coste de mantenimiento decenal: L 71.548,40 en los primeros 10 años. |  |  |  |  | Costos directos (1+2+3+4): |  | 67498.5