## Hoja 1
TPH120 | Ud | Bolardo extraíble, de madera.
Bolardo con cuerpo extraíble de madera tropical de 100x15x15 cm y base empotrable de acero galvanizado de 20x15x15 cm, con acabado en color natural, fijado a una base de concreto f'c=210 kg/cm² (3000 psi), clase de exposición F0 S0 P0 C0, tamaño máximo del agregado 19 mm, consistencia plástica con aglomerante hidráulico, compuesto por cementos de alta resistencia y aditivos específicos, de fraguado rápido. El precio incluye la excavación.
Código |  | Unidad | Descripción | Rendimiento | Precio unitario | Importe
1 |  |  | Materiales
mt52mug380a |  | Ud | Bolardo con cuerpo extraíble de madera tropical de 100x15x15 cm y base empotrable de acero galvanizado de 20x15x15 cm, con acabado en color natural. | 1 | 11376.3 | 11376.3
mt10hmf110akb |  | m³ | Concreto simple f'c=210 kg/cm² (3000 psi), clase de exposición F0 S0 P0 C0, tamaño máximo del agregado 19 mm, consistencia blanda, premezclado, según ACI 318. | 0.25 | 2813.45 | 703.36
mt09amp010a |  | kg | Aglomerante hidráulico, compuesto por cementos de alta resistencia y aditivos específicos, de fraguado rápido. | 0.2 | 16.17 | 3.23
|  |  |  | Subtotal materiales: |  | 12082.89
2 |  |  | Mano de obra
mo041 |  | h | Albañil de obra civil. | 0.723 | 115.52 | 83.52
mo087 |  | h | Ayudante de albañil de obra civil. | 0.723 | 86.35 | 62.43
|  |  |  | Subtotal mano de obra: |  | 145.95
3 |  |  | Herramienta menor
|  | % | Herramienta menor | 2 | 12228.84 | 244.58
Coste de mantenimiento decenal: L 5.488,31 en los primeros 10 años. |  |  |  | Costos directos (1+2+3): |  | 12473.42