## Hoja 1
TSV060 | Ud |  | Panel complementario de tráfico.
Panel complementario de tráfico de acero galvanizado, de 50x50 cm, con retrorreflectancia nivel 3 (D.G.).
Código |  | Unidad |  | Descripción | Rendimiento | Precio unitario | Importe
1 |  |  |  | Materiales
mt53spc100x |  | Ud |  | Panel complementario de tráfico de acero galvanizado, de 50x50 cm, con retrorreflectancia nivel 3 (D.G.), incluso accesorios, tornillería y elementos de anclaje. | 1 | 2820.89 | 2820.89
[5 empty] | Subtotal materiales: |  | 2820.89
2 |  |  |  | Equipo y maquinaria
mq07cce010a |  | h |  | Camión con cesta elevadora de brazo articulado de 16 m de altura máxima de trabajo y 260 kg de carga máxima. | 0.187 | 479.46 | 89.66
[5 empty] | Subtotal equipo y maquinaria: |  | 89.66
3 |  |  |  | Mano de obra
mo041 |  | h |  | Albañil de obra civil. | 0.121 | 114.04 | 13.8
mo087 |  | h |  | Ayudante de albañil de obra civil. | 0.121 | 85.25 | 10.32
[5 empty] | Subtotal mano de obra: |  | 24.12
4 |  |  |  | Herramienta menor
|  | % |  | Herramienta menor | 2 | 2934.67 | 58.69
Coste de mantenimiento decenal: L 811,20 en los primeros 10 años. |  |  |  |  | Costos directos (1+2+3+4): |  | 2993.36