## Hoja 1
TSV030 | Ud |  | Poste para soporte de señalización vertical de tráfico.
Poste de 3 m de altura, de tubo de acero galvanizado, de sección rectangular, de 80x40x2 mm, para soporte de señalización vertical de tráfico, hincado con medios mecánicos al terreno.
Código |  | Unidad |  | Descripción | Rendimiento | Precio unitario | Importe
1 |  |  |  | Materiales
mt53bps030b |  | m |  | Poste de tubo de acero galvanizado, de sección rectangular, de 80x40x2 mm, para soporte de señalización vertical de tráfico. | 3 | 261.47 | 784.41
[5 empty] | Subtotal materiales: |  | 784.41
2 |  |  |  | Equipo y maquinaria
mq03tab050 |  | h |  | Equipo de hinca de postes, sobre neumáticos. | 0.044 | 1081.19 | 47.57
[5 empty] | Subtotal equipo y maquinaria: |  | 47.57
3 |  |  |  | Mano de obra
mo041 |  | h |  | Albañil de obra civil. | 0.06 | 114.04 | 6.84
mo087 |  | h |  | Ayudante de albañil de obra civil. | 0.121 | 85.25 | 10.32
[5 empty] | Subtotal mano de obra: |  | 17.16
4 |  |  |  | Herramienta menor
|  | % |  | Herramienta menor | 2 | 849.14 | 16.98
Coste de mantenimiento decenal: L 234,72 en los primeros 10 años. |  |  |  |  | Costos directos (1+2+3+4): |  | 866.12