## Hoja 1
TYA010 | Ud |  | Pasarela peatonal de madera.
Pasarela peatonal rígida de 120 cm de anchura, formada por tablones de madera de pino tratada en autoclave, unidos entre sí mediante clavazón a 3 travesaños de madera.
Código |  | Unidad |  | Descripción | Rendimiento | Precio unitario | Importe
1 |  |  |  | Materiales
mt52dlv040d |  | m |  | Pasarela peatonal rígida de 120 cm de anchura, formada por tablones de madera de pino tratada en autoclave, de 120x9,5x2 cm, unidos entre sí mediante clavazón a 3 travesaños de madera de 115x7x4,5 cm. | 1 | 4506.68 | 4506.68
[5 empty] | Subtotal materiales: |  | 4506.68
2 |  |  |  | Mano de obra
mo041 |  | h |  | Albañil de obra civil. | 0.512 | 114.04 | 58.39
mo087 |  | h |  | Ayudante de albañil de obra civil. | 0.512 | 85.25 | 43.65
[5 empty] | Subtotal mano de obra: |  | 102.04
3 |  |  |  | Herramienta menor
|  | % |  | Herramienta menor | 2 | 4608.72 | 92.17
Coste de mantenimiento decenal: L 2.477,37 en los primeros 10 años. |  |  |  |  | Costos directos (1+2+3): |  | 4700.89