## Hoja 1
YCA026 | Ud |  | Baranda de seguridad para protección de buzón de inspección abierto, durante los trabajos de inspección.
Protección de hueco abierto de buzón de inspección durante los trabajos de inspección, mediante baranda metálica de seguridad, de 1 m de altura, encajada en el acceso del buzón de 60 a 80 cm de diámetro, con un peldaño de acceso y cuerda de cierre. Amortizable en 150 usos.
Código |  | Unidad |  | Descripción | Rendimiento | Precio unitario | Importe
1 |  |  |  | Materiales
mt50spb050c |  | Ud |  | Travesaño para encajar en acceso de buzón de inspección de 60 a 80 cm de diámetro, de tubo de acero pintado al horno en epoxi-poliéster, de 1 m de altura, con un peldaño de acceso y cuerda de cierre. | 0.007 | 1076 | 7.53
[5 empty] | Subtotal materiales: |  | 7.53
2 |  |  |  | Mano de obra
mo120 |  | h |  | Peón Seguridad y Salud. | 0.06 | 82.13 | 4.93
[5 empty] | Subtotal mano de obra: |  | 4.93
3 |  |  |  | Herramienta menor
|  | % |  | Herramienta menor | 2 | 12.46 | 0.25
[5 empty] | Costos directos (1+2+3): |  | 12.71