## Hoja 1
YCI030 | m² | Red de seguridad bajo losa con sistema de encofrado continuo.
Red de seguridad S A2 M100 Q M, de poliamida de alta tenacidad, anudada, de color blanco, bajo losa unidireccional o reticular con sistema de encofrado continuo, para una altura máxima de caída de 1 m, amortizable en 10 puestas, sujeta a los puntales que soportan el encofrado mediante ganchos tipo S de acero galvanizado, amortizables en 8 usos. Incluso cuerda de unión de polipropileno, para unir las redes.
Código |  | Unidad | Descripción | Rendimiento | Precio unitario | Importe
1 |  |  | Materiales
mt50sph010ba |  | m² | Red de seguridad S A2 M100 Q M, de poliamida de alta tenacidad, anudada, de color blanco. Cuerda de red de calibre 4,5 mm. Energía de la red A2 (entre 2,2 y 4,4 kJ). Configuración de la red cuadrada, con cuerda perimetral de polipropileno de 16 mm de diámetro. | 0.1 | 98.05 | 9.81
mt50spr170a |  | m | Cuerda de unión N de polipropileno de alta tenacidad, con tratamiento a los rayos UV, D=8 mm y carga de rotura superior a 7,5 kN. | 0.2 | 5.45 | 1.09
mt50spr140a |  | Ud | Gancho de fijación tipo S de 7 mm de diámetro, de acero galvanizado en caliente. | 0.5 | 16.35 | 8.18
|  |  |  | Subtotal materiales: |  | 19.08
2 |  |  | Mano de obra
mo119 |  | h | Oficial 1ª Seguridad y Salud. | 0.151 | 114.04 | 17.22
mo120 |  | h | Peón Seguridad y Salud. | 0.151 | 82.13 | 12.4
|  |  |  | Subtotal mano de obra: |  | 29.62
3 |  |  | Herramienta menor
|  | % | Herramienta menor | 2 | 48.7 | 0.97
|  |  |  | Costos directos (1+2+3): |  | 49.67