## Hoja 1
YCK030 | Ud |  | Sistema provisional de protección de hueco frontal de elevador.
Sistema provisional de protección de hueco frontal de elevador de 1,1 m de altura, formado por: travesaño principal de tubo de acero de 25 mm de diámetro y 2500 mm de longitud, amortizable en 150 usos; travesaño intermedio de tubo de acero de 25 mm de diámetro y 2500 mm de longitud, amortizable en 150 usos; zócalo de tabloncillo de madera de pino de 15x5,2 cm, amortizable en 4 usos; pletinas de acero laminado para la inmovilización de los componentes de la protección, de 20x4 mm, colocadas en el paramento vertical ya ejecutado del elevador y tapones protectores de PVC, tipo seta, amortizables en 25 usos.
Código |  | Unidad |  | Descripción | Rendimiento | Precio unitario | Importe
1 |  |  |  | Materiales
mt50spb050a |  | Ud |  | Travesaño para guardacuerpos matrizada, de tubo de acero pintado al horno en epoxi-poliéster, de 25 mm de diámetro y 2500 mm de longitud. | 0.013 | 179.33 | 2.33
mt50spa050g |  | m³ |  | Tabloncillo de madera de pino, dimensiones 15x5,2 cm. | 0.005 | 11044.5 | 55.22
mt07ala111ba |  | m |  | Pletina de acero laminado S275JR, en perfil plano laminado en caliente, de 20x4 mm, para aplicaciones estructurales. | 0.9 | 41.83 | 37.65
mt50spr045 |  | Ud |  | Tapón protector de PVC, tipo seta, de color rojo, para protección de los extremos de las armaduras. | 0.16 | 2.99 | 0.48
[5 empty] | Subtotal materiales: |  | 95.68
2 |  |  |  | Mano de obra
mo119 |  | h |  | Oficial 1ª Seguridad y Salud. | 0.181 | 114.04 | 20.64
mo120 |  | h |  | Peón Seguridad y Salud. | 0.181 | 82.13 | 14.87
[5 empty] | Subtotal mano de obra: |  | 35.51
3 |  |  |  | Herramienta menor
|  | % |  | Herramienta menor | 2 | 131.19 | 2.62
[5 empty] | Costos directos (1+2+3): |  | 133.81