## Hoja 1
YCL225 | Ud |  | Dispositivo de anclaje metálico fijado mecánicamente a la estructura.
Dispositivo de anclaje, formado por anclaje mecánico con tornillo autotaladrante de cabeza hexagonal con arandela, de acero con tratamiento Ruspert, color plata, de 12 mm de diámetro y lámina metálica con orificio, para colocar sobre el tornillo, amortizable en 1 uso, fijado mecánicamente a paramento de concreto lanzado, para asegurar a un operario.
Código |  | Unidad |  | Descripción | Rendimiento | Precio unitario | Importe
1 |  |  |  | Materiales
mt50spd075a |  | Ud |  | Anclaje mecánico con tornillo autotaladrante de cabeza hexagonal con arandela, de acero con tratamiento Ruspert, color plata, de 12 mm de diámetro. | 1 | 28.75 | 28.75
mt50spd070a |  | Ud |  | Lámina metálica con orificio, para colocar sobre el tornillo. | 1 | 137.9 | 137.9
[5 empty] | Subtotal materiales: |  | 166.65
2 |  |  |  | Mano de obra
mo120 |  | h |  | Peón Seguridad y Salud. | 0.072 | 82.13 | 5.91
[5 empty] | Subtotal mano de obra: |  | 5.91
3 |  |  |  | Herramienta menor
|  | % |  | Herramienta menor | 2 | 172.56 | 3.45
[5 empty] | Costos directos (1+2+3): |  | 176.01