## Hoja 1
YCM040 | m |  | Estructura de protección de paso peatonal bajo andamio de fachada.
Estructura de protección de paso peatonal bajo andamio de fachada colocado en la vía pública formada por: estructura tubular de acero galvanizado con paso libre de 1,50 m de anchura y 3,00 m de altura y plataforma metálica con visera en ángulo de 45°, amortizable en 8 usos, preparada para la colocación posterior de un andamiaje en altura. El precio no incluye la colocación del andamiaje en altura.
Código |  | Unidad |  | Descripción | Rendimiento | Precio unitario | Importe
1 |  |  |  | Materiales
mt50spa130b |  | m |  | Estructura de protección para paso peatonal, bajo andamio colocado en la vía pública, con paso libre de 1,5 m de anchura y 3,00 m de altura, formada por estructura tubular de acero galvanizado en caliente de 48,3 mm de diámetro y 3,2 mm de espesor, con plataforma metálica superior para protección de peatones con visera en ángulo de 45°, con protecciones de polietileno de los elementos que puedan ocasionar enganches a los peatones. | 0.125 | 3099.95 | 387.49
[5 empty] | Subtotal materiales: |  | 387.49
2 |  |  |  | Mano de obra
mo119 |  | h |  | Oficial 1ª Seguridad y Salud. | 0.482 | 114.04 | 54.97
mo120 |  | h |  | Peón Seguridad y Salud. | 0.482 | 82.13 | 39.59
[5 empty] | Subtotal mano de obra: |  | 94.56
3 |  |  |  | Herramienta menor
|  | % |  | Herramienta menor | 2 | 482.05 | 9.64
[5 empty] | Costos directos (1+2+3): |  | 491.69