## Hoja 1
YCM060 | Ud |  | Plataforma en voladizo para descarga de materiales en planta.
Plataforma metálica en voladizo fija, para descarga de materiales en planta, de 1,80 m de ancho y 1,56 m de largo, con barandas y puertas de seguridad batientes, para una carga máxima admitida de 1.500 kg, amortizable en 150 usos, fijada a la losa mediante anclajes y puntales metálicos telescópicos.
Código |  | Unidad |  | Descripción | Rendimiento | Precio unitario | Importe
1 |  |  |  | Materiales
mt50spa090a |  | Ud |  | Plataforma metálica en voladizo, fija, para descarga de materiales en planta, de 1,80 m de anchura y 1,56 m de longitud, con barandas y puertas de seguridad batientes, para una carga máxima admitida de 1.500 kg y una velocidad máxima de descenso de la carga, suspendida y transportada por la grúa, no superior a 0,20 m/s. | 0.007 | 18719.5 | 131.04
mt50spa081a |  | Ud |  | Puntal metálico telescópico, de hasta 3 m de altura. | 0.04 | 500.56 | 20.02
mt07ala001j |  | kg |  | Pletina de acero laminado A 572 Grado 42, según ASTM A 572, para aplicaciones estructurales. Trabajada y montada en taller, para colocar en obra. | 0.1 | 63.82 | 6.38
mt11aka200 |  | Ud |  | Varilla roscada. | 8 | 18.67 | 149.36
mt07aav040a |  | Ud |  | Tuerca y arandela de acero cincado 4,8 según ISO 898-2, de 16 mm de diámetro. | 16 | 9.89 | 158.24
[5 empty] | Subtotal materiales: |  | 465.04
2 |  |  |  | Mano de obra
mo119 |  | h |  | Oficial 1ª Seguridad y Salud. | 0.241 | 114.04 | 27.48
mo120 |  | h |  | Peón Seguridad y Salud. | 0.241 | 82.13 | 19.79
[5 empty] | Subtotal mano de obra: |  | 47.27
3 |  |  |  | Herramienta menor
|  | % |  | Herramienta menor | 2 | 512.31 | 10.25
[5 empty] | Costos directos (1+2+3): |  | 522.56