## Hoja 1
YSB050 | m |  | Cinta bicolor.
Cinta reflectante para balizamiento, de material plástico, de 10 cm de anchura, impresa por ambas caras en franjas de color rojo y blanco.
Código |  | Unidad |  | Descripción | Rendimiento | Precio unitario | Importe
1 |  |  |  | Materiales
mt50bal010g |  | m |  | Cinta reflectante para balizamiento, de material plástico, de 10 cm de anchura y 0,1 mm de espesor, impresa por ambas caras en franjas de color rojo y blanco. | 1.1 | 7.49 | 8.24
[5 empty] | Subtotal materiales: |  | 8.24
2 |  |  |  | Mano de obra
mo120 |  | h |  | Peón Seguridad y Salud. | 0.078 | 82.13 | 6.41
[5 empty] | Subtotal mano de obra: |  | 6.41
3 |  |  |  | Herramienta menor
|  | % |  | Herramienta menor | 2 | 14.65 | 0.29
[5 empty] | Costos directos (1+2+3): |  | 14.94