## Hoja 1
YSH010 | m |  | Marca vial longitudinal.
Aplicación manual de pintura plástica para exterior, a base de resinas acrílicas, color amarillo, acabado satinado, textura lisa, para marca vial longitudinal continua, de 30 cm de anchura, para separación de carriles.
Código |  | Unidad |  | Descripción | Rendimiento | Precio unitario | Importe
1 |  |  |  | Materiales
mt27mvp010f |  | l |  | Pintura plástica para exterior, a base de resinas acrílicas, color amarillo, acabado satinado, textura lisa | 0.087 | 497.05 | 43.24
[5 empty] | Subtotal materiales: |  | 43.24
2 |  |  |  | Mano de obra
mo119 |  | h |  | Oficial 1ª Seguridad y Salud. | 0.027 | 114.04 | 3.08
mo120 |  | h |  | Peón Seguridad y Salud. | 0.013 | 82.13 | 1.07
[5 empty] | Subtotal mano de obra: |  | 4.15
3 |  |  |  | Herramienta menor
|  | % |  | Herramienta menor | 2 | 47.39 | 0.95
[5 empty] | Costos directos (1+2+3): |  | 48.34