## Hoja 1
YSH010 | m | Marca vial longitudinal.
Aplicación mecánica con máquina autopropulsada de pintura plástica para exterior, a base de resinas acrílicas, color amarillo, acabado satinado, textura lisa, para marca vial longitudinal discontinua, de 10 cm de anchura, para separación de carriles y preaviso de marca continua.
Código |  | Unidad | Descripción | Rendimiento | Precio unitario | Importe
1 |  |  | Materiales
mt27mvp010f |  | l | Pintura plástica para exterior, a base de resinas acrílicas, color amarillo, acabado satinado, textura lisa | 0.02 | 497.05 | 9.94
|  |  |  | Subtotal materiales: |  | 9.94
2 |  |  | Equipo y maquinaria
mq11bar010 |  | h | Barredora remolcada con motor auxiliar. | 0.001 | 1503.72 | 1.5
mq08war010b |  | h | Máquina autopropulsada, para pintar marcas viales sobre la calzada. | 0.001 | 1010.45 | 1.01
|  |  |  | Subtotal equipo y maquinaria: |  | 2.51
3 |  |  | Mano de obra
mo119 |  | h | Oficial 1ª Seguridad y Salud. | 0.008 | 114.04 | 0.91
mo120 |  | h | Peón Seguridad y Salud. | 0.005 | 82.13 | 0.41
|  |  |  | Subtotal mano de obra: |  | 1.32
4 |  |  | Herramienta menor
|  | % | Herramienta menor | 2 | 13.77 | 0.28
|  |  |  | Costos directos (1+2+3+4): |  | 14.05