## Hoja 1
YSH010 | m | Marca vial longitudinal.
Aplicación mecánica con máquina de accionamiento manual de pintura plástica para exterior, a base de resinas acrílicas, color amarillo, acabado satinado, textura lisa, para marca vial longitudinal discontinua, de 20 cm de anchura, para bordes de calzada.
Código |  | Unidad | Descripción | Rendimiento | Precio unitario | Importe
1 |  |  | Materiales
mt27mvp010f |  | l | Pintura plástica para exterior, a base de resinas acrílicas, color amarillo, acabado satinado, textura lisa | 0.041 | 497.05 | 20.38
|  |  |  | Subtotal materiales: |  | 20.38
2 |  |  | Equipo y maquinaria
mq11bar010 |  | h | Barredora remolcada con motor auxiliar. | 0.001 | 1503.72 | 1.5
mq08war010a |  | h | Máquina manual, para pintar marcas viales sobre la calzada. | 0.006 | 757.84 | 4.55
|  |  |  | Subtotal equipo y maquinaria: |  | 6.05
3 |  |  | Mano de obra
mo119 |  | h | Oficial 1ª Seguridad y Salud. | 0.01 | 114.04 | 1.14
mo120 |  | h | Peón Seguridad y Salud. | 0.005 | 82.13 | 0.41
|  |  |  | Subtotal mano de obra: |  | 1.55
4 |  |  | Herramienta menor
|  | % | Herramienta menor | 2 | 27.98 | 0.56
|  |  |  | Costos directos (1+2+3+4): |  | 28.54