## Hoja 1
YSH010 | m | Marca vial longitudinal.
Aplicación manual de pintura alcídica color amarillo, para marca vial longitudinal discontinua, de 30 cm de anchura, para separación de carriles.
Código |  |  | Unidad | Descripción | Rendimiento | Precio unitario | Importe
1 |  |  |  | Materiales
mt27mvh030b |  |  | kg | Pintura alcídica color amarillo. | 0.061 | 94.82 | 5.78
[5 empty] | Subtotal materiales: |  | 5.78
2 |  |  |  | Mano de obra
mo119 |  |  | h | Oficial 1ª Seguridad y Salud. | 0.027 | 114.04 | 3.08
mo120 |  |  | h | Peón Seguridad y Salud. | 0.013 | 82.13 | 1.07
[5 empty] | Subtotal mano de obra: |  | 4.15
3 |  |  |  | Herramienta menor
|  |  | % | Herramienta menor | 2 | 9.93 | 0.2
[5 empty] | Costos directos (1+2+3): |  | 10.13