## Hoja 1
YSH010 | m | Marca vial longitudinal.
Aplicación mecánica con máquina autopropulsada de pintura alcídica color amarillo, para marca vial longitudinal discontinua, de 40 cm de anchura, para separación de carriles.
Código |  |  | Unidad | Descripción | Rendimiento | Precio unitario | Importe
1 |  |  |  | Materiales
mt27mvh030b |  |  | kg | Pintura alcídica color amarillo. | 0.081 | 94.82 | 7.68
[5 empty] | Subtotal materiales: |  | 7.68
2 |  |  |  | Equipo y maquinaria
mq11bar010 |  |  | h | Barredora remolcada con motor auxiliar. | 0.001 | 1503.72 | 1.5
mq08war010b |  |  | h | Máquina autopropulsada, para pintar marcas viales sobre la calzada. | 0.001 | 1010.45 | 1.01
[5 empty] | Subtotal equipo y maquinaria: |  | 2.51
3 |  |  |  | Mano de obra
mo119 |  |  | h | Oficial 1ª Seguridad y Salud. | 0.008 | 114.04 | 0.91
mo120 |  |  | h | Peón Seguridad y Salud. | 0.005 | 82.13 | 0.41
[5 empty] | Subtotal mano de obra: |  | 1.32
4 |  |  |  | Herramienta menor
|  |  | % | Herramienta menor | 2 | 11.51 | 0.23
[5 empty] | Costos directos (1+2+3+4): |  | 11.74