## Hoja 1
YSH030 | m² |  | Marcado de flechas e inscripciones en viales.
Aplicación mecánica con máquina de accionamiento manual de pintura plástica para exterior, a base de resinas acrílicas, color amarillo, acabado satinado, textura lisa, para marcado de flechas e inscripciones en viales.
Código |  | Unidad |  | Descripción | Rendimiento | Precio unitario | Importe
1 |  |  |  | Materiales
mt27mvp010f |  | l |  | Pintura plástica para exterior, a base de resinas acrílicas, color amarillo, acabado satinado, textura lisa | 0.285 | 497.05 | 141.66
[5 empty] | Subtotal materiales: |  | 141.66
2 |  |  |  | Equipo y maquinaria
mq11bar010 |  | h |  | Barredora remolcada con motor auxiliar. | 0.001 | 1503.72 | 1.5
mq08war010a |  | h |  | Máquina manual, para pintar marcas viales sobre la calzada. | 0.006 | 757.84 | 4.55
[5 empty] | Subtotal equipo y maquinaria: |  | 6.05
3 |  |  |  | Mano de obra
mo119 |  | h |  | Oficial 1ª Seguridad y Salud. | 0.042 | 114.04 | 4.79
mo120 |  | h |  | Peón Seguridad y Salud. | 0.084 | 82.13 | 6.9
[5 empty] | Subtotal mano de obra: |  | 11.69
4 |  |  |  | Herramienta menor
|  | % |  | Herramienta menor | 2 | 159.4 | 3.19
[5 empty] | Costos directos (1+2+3+4): |  | 162.59