## Hoja 1
YSM020 | m |  | Malla de señalización de zona de riesgo.
Malla de señalización de polietileno de alta densidad (200 g/m²), color naranja, de 1,20 m de altura, sujeta mediante bridas de nylon a puntales metálicos telescópicos colocados cada 1,50 m, utilizada como señalización y delimitación de zona de riesgo. Amortizable la malla en 1 uso y los puntales en 15 usos.
Código |  | Unidad |  | Descripción | Rendimiento | Precio unitario | Importe
1 |  |  |  | Materiales
mt50spr040b |  | m |  | Malla de señalización de polietileno de alta densidad (200 g/m²), doblemente reorientada, con tratamiento ultravioleta, color naranja, de 1,2 m de altura. | 1 | 18.15 | 18.15
mt50spa081a |  | Ud |  | Puntal metálico telescópico, de hasta 3 m de altura. | 0.059 | 500.56 | 29.53
mt50spr046 |  | Ud |  | Brida de nylon, de 4,8x200 mm. | 2.67 | 1.01 | 2.7
[5 empty] | Subtotal materiales: |  | 50.38
2 |  |  |  | Mano de obra
mo120 |  | h |  | Peón Seguridad y Salud. | 0.241 | 82.13 | 19.79
[5 empty] | Subtotal mano de obra: |  | 19.79
3 |  |  |  | Herramienta menor
|  | % |  | Herramienta menor | 2 | 70.17 | 1.4
[5 empty] | Costos directos (1+2+3): |  | 71.57