## Hoja 1
SGB020 | Ud | Grifería monomando para bañera.
Grifería monomando formada por grifo mezclador monomando mural para baño/ducha, serie Karim Due, modelo 88941500 "GALINDO", de latón, acabado cromado, con cartucho cerámico, aireador, inversor, equipo de ducha formado por mango de ducha y flexible de latón. Incluso elementos de conexión, válvula antirretorno y dos llaves de paso.
Código |  | Unidad | Descripción | Rendimiento | Precio unitario | Importe
1 |  |  | Materiales
mt31gma050Bb |  | Ud | Grifo mezclador monomando mural para baño/ducha, serie Karim Due, modelo 88941500 "GALINDO", de latón, acabado cromado, con cartucho cerámico, aireador, inversor, equipo de ducha formado por mango de ducha y flexible de latón, incluso elementos de conexión, válvula antirretorno y dos llaves de paso. | 1 | 7314.42 | 7314.42
mt37www010 |  | Ud | Material auxiliar para instalaciones de fontanería. | 1 | 42.94 | 42.94
|  |  |  | Subtotal materiales: |  | 7357.36
2 |  |  | Mano de obra
mo008 |  | h | Fontanero. | 0.62 | 123.93 | 76.84
|  |  |  | Subtotal mano de obra: |  | 76.84
3 |  |  | Herramienta menor
|  | % | Herramienta menor | 2 | 7434.2 | 148.68
Coste de mantenimiento decenal: L 5.101,76 en los primeros 10 años. |  |  |  | Costos directos (1+2+3): |  | 7582.88