## Hoja 1
IEX050 | Ud | Interruptor automático magnetotérmico, modular.
Interruptor automático magnetotérmico, poder de corte 6 kA, curva C, unipolar (1P), intensidad nominal 6 A, MUN106A "HAGER".
Código |  | Unidad | Descripción | Rendimiento | Precio unitario | Importe
1 |  |  | Materiales
mt35hag001aa |  | Ud | Interruptor automático magnetotérmico, poder de corte 6 kA, curva C, unipolar (1P), intensidad nominal 6 A, MUN106A "HAGER", montaje sobre carril DIN. | 1 | 912.95 | 912.95
|  |  |  | Subtotal materiales: |  | 912.95
2 |  |  | Mano de obra
mo003 |  | h | Electricista. | 0.235 | 118.7 | 27.89
|  |  |  | Subtotal mano de obra: |  | 27.89
3 |  |  | Herramienta menor
|  | % | Herramienta menor | 2 | 940.84 | 18.82
Coste de mantenimiento decenal: L 47,98 en los primeros 10 años. |  |  |  | Costos directos (1+2+3): |  | 959.66