## Hoja 1
NAA010 | m | Aislamiento térmico de tuberías.
Aislamiento térmico de tubería en instalación interior de calefacción, colocada superficialmente, para la distribución de fluidos calientes (de +40°C a +60°C), formado por coquilla de espuma elastomérica, de 7 mm de diámetro interior y 25 mm de espesor, a base de caucho sintético flexible, de estructura celular cerrada, con adhesivo para las uniones.
Código |  | Unidad | Descripción | Rendimiento | Precio unitario | Importe
1 |  |  | Materiales
mt17coe070ad |  | m | Coquilla de espuma elastomérica, de 7 mm de diámetro interior y 25 mm de espesor, a base de caucho sintético flexible, de estructura celular cerrada. | 1.05 | 428.58 | 450.01
mt17coe110 |  | l | Adhesivo para coquilla elastomérica. | 0.007 | 686.41 | 4.8
|  |  |  | Subtotal materiales: |  | 454.81
2 |  |  | Mano de obra
mo054 |  | h | Montador de aislamientos. | 0.084 | 118.7 | 9.97
mo101 |  | h | Ayudante de montador de aislamientos. | 0.084 | 86.35 | 7.25
|  |  |  | Subtotal mano de obra: |  | 17.22
3 |  |  | Herramienta menor
|  | % | Herramienta menor | 2 | 472.03 | 9.44
Coste de mantenimiento decenal: L 16,85 en los primeros 10 años. |  |  |  | Costos directos (1+2+3): |  | 481.47