## Hoja 1
HFI021 | m | Forrado de ductos para instalaciones, con láminas de yeso, sistema "KNAUF".
Forrado de ductos para instalaciones, en un rincón de los muros interiores, de 50 cm de longitud y 25 cm de anchura, realizado con láminas de yeso dispuestas en una cara y estructura simple autoportante, sistema K251.es, compuesto de: entramado autoportante de perfiles de lámina de acero galvanizado de 48 mm de anchura, constituido por canales y montantes separados 500 mm longitudinalmente y 250 mm transversalmente, con una disposición normal "N"; dos placas tipo Fireboard GM-F dispuestas horizontalmente en la cara exterior del muro interior, de 25 mm de espesor cada placa; aislamiento acústico colocado entre los perfiles, formado por panel semirrígido de lana mineral, espesor 45 mm. Incluso banda acústica de dilatación autoadhesiva "KNAUF"; anclajes de canales y parantes metálicos; tornillería para la fijación de las placas y pasta y cinta para el tratamiento de juntas entre placas.
Código |  | Unidad | Descripción | Rendimiento | Precio unitario | Importe
1 |  |  | Materiales
mt12pck020b |  | m | Banda acústica de dilatación autoadhesiva, de espuma de poliuretano de celdas cerradas "KNAUF", de 3,2 mm de espesor y 50 mm de anchura, resistencia térmica 0,10 m²K/W, conductividad térmica 0,032 W/(mK). | 0.338 | 7.68 | 2.6
mt12pfk020b |  | m | Canal 48/30 "KNAUF" de acero galvanizado. | 0.675 | 41.3 | 27.88
mt12pfk010b |  | m | Montante 48/35 "KNAUF" de acero galvanizado. | 4 | 49.86 | 199.44
mt12pmk010c |  | m² | Lámina de yeso reforzada con tejido de fibra GM-F / 1200 / 2600 / 25 / con los bordes longitudinales cuadrados, especial Fireboard GM-F "KNAUF" con alma de yeso y caras revestidas con una lámina de fibra de vidrio; Euroclase A1 de reacción al fuego. | 1.575 | 761.09 | 1198.72
mt12psg220 |  | Ud | Fijación compuesta por taco y tornillo 5x27. | 3.2 | 1.97 | 6.3
mt12ptk010ce |  | Ud | Tornillo autoperforante TN "KNAUF" 3,5x35. | 16.65 | 0.34 | 5.66
mt12ptk010ch |  | Ud | Tornillo autoperforante TN "KNAUF" 4,2x70. | 16.65 | 1.13 | 18.81
mt16lra060b |  | m² | Panel semirrígido de lana mineral, espesor 45 mm, Euroclase A1 de reacción al fuego y factor de resistencia a la difusión del vapor de agua 1. | 0.788 | 215.74 | 170
mt12pmk012a |  | kg | Pasta de juntas Fireboard Spachtel "KNAUF", de fraguado normal (45 minutos), rango de temperatura de trabajo de 10 a 35°C, Euroclase A1 de reacción al fuego, para aplicación manual con cinta de juntas. | 0.45 | 24.87 | 11.19
mt12pmk013 |  | m | Cinta de juntas Fireboard "KNAUF". | 2.4 | 1.57 | 3.77
|  |  |  | Subtotal materiales: |  | 1644.37
2 |  |  | Mano de obra
mo053 |  | h | Montador de prefabricados interiores. | 0.254 | 123.93 | 31.48
mo100 |  | h | Ayudante de montador de prefabricados interiores. | 0.093 | 90.13 | 8.38
|  |  |  | Subtotal mano de obra: |  | 39.86
3 |  |  | Herramienta menor
|  | % | Herramienta menor | 2 | 1684.23 | 33.68
Coste de mantenimiento decenal: L 85,90 en los primeros 10 años. |  |  |  | Costos directos (1+2+3): |  | 1717.91