## Hoja 1
RTD021 | m² |  | Cielo falso registrable de láminas de yeso. Sistema "KNAUF".
Cielo falso registrable suspendido, decorativo, situado a una altura menor de 4 m. Sistema D143.es "KNAUF", constituido por ESTRUCTURA: perfilería vista, de acero galvanizado, EASY T - 15/38, con suela de 15 mm de anchura, comprendiendo perfiles primarios y secundarios, suspendidos de la losa o elemento soporte con piezas de cuelgue rápido Twist "KNAUF", y varillas; PLACAS: láminas de yeso, acabado sin revestir, tipo A "KNAUF", de 1200x600x9,5 mm, de superficie lisa, para cielos falsos registrables BC. Incluso perfiles angulares EASY L HP Anticorrosión - 20/20/3050 mm "KNAUF", fijaciones para el anclaje de los perfiles, y accesorios de montaje.
Código |  | Unidad |  | Descripción | Rendimiento | Precio unitario | Importe
1 |  |  |  | Materiales
mt12pfk050v |  | m |  | Perfil angular EASY L HP Anticorrosión - 20/20/3050 mm "KNAUF", color blanco, de acero galvanizado. | 0.4 | 148.97 | 59.59
mt12pfk060ra |  | m |  | Perfil primario EASY T - 15/38/3700 mm "KNAUF", color blanco, de acero galvanizado. | 0.84 | 59.65 | 50.11
mt12pfk060ta |  | m |  | Perfil secundario EASY TG - 15/34/1200 mm "KNAUF", color blanco, de acero galvanizado. | 1.67 | 59.65 | 99.62
mt12psg220 |  | Ud |  | Fijación compuesta por taco y tornillo 5x27. | 0.7 | 1.97 | 1.38
mt12pek060d |  | Ud |  | Pieza de cuelgue rápido Twist "KNAUF", para cielos falsos suspendidos. | 0.7 | 30.97 | 21.68
mt12pek030 |  | Ud |  | Varilla de cuelgue "KNAUF" de 100 cm. | 0.7 | 12.07 | 8.45
mt12ppk040a |  | m² |  | Lámina de yeso, acabado sin revestir, tipo A "KNAUF", de 1200x600x9,5 mm, de superficie lisa, para cielos falsos registrables BC. | 1.02 | 167.02 | 170.36
[5 empty] | Subtotal materiales: |  | 411.19
2 |  |  |  | Mano de obra
mo015 |  | h |  | Montador de cielos rasos. | 0.252 | 123.93 | 31.23
mo082 |  | h |  | Ayudante de montador de cielos rasos. | 0.252 | 90.13 | 22.71
[5 empty] | Subtotal mano de obra: |  | 53.94
3 |  |  |  | Herramienta menor
|  | % |  | Herramienta menor | 2 | 465.13 | 9.3
Coste de mantenimiento decenal: L 118,61 en los primeros 10 años. |  |  |  |  | Costos directos (1+2+3): |  | 474.43