## Hoja 1
RTT016 | m² |  | Cielo falso registrable de paneles de lana de madera. Sistema "KNAUF".
Cielo falso registrable suspendido, situado a una altura menor de 4 m. Sistema Fibralith "KNAUF", constituido por: ESTRUCTURA: perfilería vista, de acero galvanizado, color blanco, con suela de 24 mm de anchura, comprendiendo perfiles primarios y secundarios; PANELES: paneles ligeros de lana de madera, gama Organic, modelo Organic A "KNAUF", de 600x600 mm y 15 mm de espesor, acabado Pure, resistencia térmica 0,188 m²K/W, conductividad térmica 0,08 W/(mK). Incluso perfiles angulares, fijaciones para el anclaje de los perfiles, tornillería para la fijación de los paneles y accesorios de montaje.
Código |  | Unidad |  | Descripción | Rendimiento | Precio unitario | Importe
1 |  |  |  | Materiales
mt16vkk010a |  | m² |  | Panel liviano de lana de madera, gama Organic, modelo Organic A "KNAUF", de 600x600 mm y 15 mm de espesor, acabado Pure, formado por virutas de madera de 1,0 mm de diámetro aglomeradas con cemento, resistencia térmica 0,188 m²K/W, conductividad térmica 0,08 W/(mK), densidad 533,3 kg/m³, factor de resistencia a la difusión del vapor de agua 0,4 y Euroclase B-s1, d0 de reacción al fuego, para aislamiento térmico y acústico y protección frente a incendios, en edificación. | 1.02 | 728.99 | 743.57
mt12pfk060ca |  | m |  | Perfil primario EASY T - 24/38/3700 mm "KNAUF", color blanco, de acero galvanizado. | 0.9 | 59.65 | 53.69
mt12pfk060ja |  | m |  | Perfil secundario EASY TG - 24/32/600 mm "KNAUF", color blanco, de acero galvanizado. | 1.75 | 59.65 | 104.39
mt12pfk060ka |  | m |  | Perfil secundario EASY TG - 24/32/1200 mm "KNAUF", color blanco, de acero galvanizado. | 0.9 | 59.65 | 53.69
mt12pfk050f |  | m |  | Perfil angular EASY L - 25/25/3050 mm "KNAUF", color blanco, de acero galvanizado. | 0.8 | 55.06 | 44.05
mt12pek050a |  | Ud |  | Cuelgue Nonius "KNAUF", para cielos falsos suspendidos. | 0.75 | 10.58 | 7.94
mt12pek050b |  | Ud |  | Seguro Nonius "KNAUF", para cielos falsos suspendidos. | 0.75 | 1.39 | 1.04
mt12pek050c |  | Ud |  | Parte superior Nonius "KNAUF", 530/630, para cielos falsos suspendidos. | 0.75 | 18.59 | 13.94
mt12pek030 |  | Ud |  | Varilla de cuelgue "KNAUF" de 100 cm. | 0.75 | 12.07 | 9.05
mt12psg220 |  | Ud |  | Fijación compuesta por taco y tornillo 5x27. | 0.75 | 1.97 | 1.48
[5 empty] | Subtotal materiales: |  | 1032.84
2 |  |  |  | Mano de obra
mo015 |  | h |  | Montador de cielos rasos. | 0.228 | 123.93 | 28.26
mo082 |  | h |  | Ayudante de montador de cielos rasos. | 0.228 | 90.13 | 20.55
[5 empty] | Subtotal mano de obra: |  | 48.81
3 |  |  |  | Herramienta menor
|  | % |  | Herramienta menor | 2 | 1081.65 | 21.63
Coste de mantenimiento decenal: L 187,56 en los primeros 10 años. |  |  |  |  | Costos directos (1+2+3): |  | 1103.28