## Hoja 1
CPT050 | m² |  | Sistema de encofrado en anillo perimetral de pila.
Montaje de sistema de encofrado removible de madera, en anillo perimetral para la contención de tierras durante la excavación de la pila, formado por tablones de madera, amortizables en 4 usos, y posterior remoción del sistema de encofrado. Incluso elementos de sustentación, fijación y acodalamientos necesarios para su estabilidad y líquido desencofrante MasterFinish RL 294 "MBCC de Sika", para evitar la adherencia del concreto al encofrado.
Código |  | Unidad |  | Descripción | Rendimiento | Precio unitario | Importe
1 |  |  |  | Materiales
mt08ema050b |  | m³ |  | Madera para encofrar, de 26 mm de espesor. | 0.013 | 9819.58 | 127.65
mt08var050 |  | kg |  | Alambre galvanizado para atar, de 1,30 mm de diámetro. | 0.1 | 38.26 | 3.83
mt08var060 |  | kg |  | Puntas de acero de 20x100 mm. | 0.05 | 223.17 | 11.16
mt08dba010g |  | l |  | Agente desmoldeante, a base de aceites especiales, emulsionable en agua MasterFinish RL 294 "MBCC de Sika", para encofrados metálicos, fenólicos o de madera. | 0.03 | 47.44 | 1.42
[5 empty] | Subtotal materiales: |  | 144.06
2 |  |  |  | Mano de obra
mo044 |  | h |  | Armador de encofrados. | 0.877 | 120.22 | 105.43
mo091 |  | h |  | Ayudante de armador de encofrados. | 0.877 | 89.8 | 78.75
[5 empty] | Subtotal mano de obra: |  | 184.18
3 |  |  |  | Herramienta menor
|  | % |  | Herramienta menor | 2 | 328.24 | 6.56
[5 empty] | Costos directos (1+2+3): |  | 334.8