## Hoja 1
EFE021 | m³ | Relleno de trasdós de cascarón.
Relleno de trasdós de cascarón con concreto simple f'c=140 kg/cm² (2000 psi), clase de exposición F0 S0 P0 C0, tamaño máximo del agregado 19 mm, consistencia blanda, con medios manuales.
Código |  |  | Unidad | Descripción | Rendimiento | Precio unitario | Importe
1 |  |  |  | Materiales
mt10hmf110aeb |  |  | m³ | Concreto simple f'c=140 kg/cm² (2000 psi), clase de exposición F0 S0 P0 C0, tamaño máximo del agregado 19 mm, consistencia blanda, premezclado, según ACI 318. | 1.05 | 2225.51 | 2336.79
[5 empty] | Subtotal materiales: |  | 2336.79
2 |  |  |  | Mano de obra
mo020 |  |  | h | Albañil. | 0.548 | 115.52 | 63.3
mo113 |  |  | h | Peón de albañilería. | 1.096 | 83.2 | 91.19
[5 empty] | Subtotal mano de obra: |  | 154.49
3 |  |  |  | Herramienta menor
|  |  | % | Herramienta menor | 2 | 2491.28 | 49.83
Coste de mantenimiento decenal: L 50,82 en los primeros 10 años. |  |  |  |  | Costos directos (1+2+3): |  | 2541.11