## Hoja 1
EHL010 | m² |  | Losa maciza.
Losa maciza de concreto reforzado, horizontal, con altura libre de planta de hasta 3 m, canto 24 cm, realizada con concreto f'c=210 kg/cm² (3000 psi), clase de exposición F0 S0 P0 C0, tamaño máximo del agregado 12,5 mm, consistencia blanda, mezclado en obra, y fundido con medios manuales, y acero Grado 60 (fy=4200 kg/cm²), con una cuantía aproximada de 21 kg/m²; montaje y desmontaje de sistema de encofrado continuo, con acabado para revestir, formado por: superficie encofrante de tableros de madera tratada, reforzados con varillas y perfiles, amortizables en 25 usos; estructura soporte horizontal de sopandas metálicas y accesorios de montaje, amortizables en 150 usos y estructura soporte vertical de puntales metálicos, amortizables en 150 usos. Incluso nervaduras y zunchos perimetrales de planta y huecos, alambre de atar, separadores, aplicación de líquido desencofrante MasterFinish RL 294 "MBCC de Sika" y agente filmógeno MasterKure 215 WB "MBCC de Sika", para el curado de concretos y morteros. El precio incluye el corte, doblado y conformado de la armadura en taller de obra y el montaje en el lugar definitivo de su colocación en obra, pero no incluye las columnas.
Código |  | Unidad |  | Descripción | Rendimiento | Precio unitario | Importe
1 |  |  |  | Materiales
mt08eft030a |  | m² |  | Tablero de madera tratada, de 22 mm de espesor, reforzado con varillas y perfiles. | 0.044 | 1160.5 | 51.06
mt08eva030 |  | m² |  | Estructura soporte para encofrado removible, compuesta de: sopandas metálicas y accesorios de montaje. | 0.007 | 2601.55 | 18.21
mt50spa081a |  | Ud |  | Puntal metálico telescópico, de hasta 3 m de altura. | 0.027 | 491.05 | 13.26
mt08cim030b |  | m³ |  | Madera de pino. | 0.003 | 9067.18 | 27.2
mt08var060 |  | kg |  | Puntas de acero de 20x100 mm. | 0.04 | 223.17 | 8.93
mt08dba010g |  | l |  | Agente desmoldeante, a base de aceites especiales, emulsionable en agua MasterFinish RL 294 "MBCC de Sika", para encofrados metálicos, fenólicos o de madera. | 0.03 | 47.44 | 1.42
mt07aco020h |  | Ud |  | Separador homologado para losas macizas. | 3 | 2.26 | 6.78
mt07aco110g |  | kg |  | Acero en varillas corrugadas, Grado 60 (fy=4200 kg/cm²), de varios diámetros, según ASTM A 615. | 22.05 | 23.63 | 521.04
mt08var050 |  | kg |  | Alambre galvanizado para atar, de 1,30 mm de diámetro. | 0.294 | 38.26 | 11.25
mt08aaa010a |  | m³ |  | Agua. | 0.054 | 38.26 | 2.07
mt01arg000i |  | m³ |  | Arena cribada. | 0.14 | 346.29 | 48.48
mt01arg001ie |  | m³ |  | Agregado grueso homogeneizado, de tamaño máximo 12,5 mm. | 0.21 | 317.9 | 66.76
mt08cem000i |  | kg |  | Cemento gris en sacos. | 90.317 | 4.16 | 375.72
mt08cur020d |  | l |  | Agente filmógeno MasterKure 215 WB "MBCC de Sika", para el curado de concretos y morteros. | 0.15 | 41.06 | 6.16
[5 empty] | Subtotal materiales: |  | 1158.34
2 |  |  |  | Equipo y maquinaria
mq06hor010 |  | h |  | Mezcladora de concreto eléctrica con una capacidad de amasado de 160 l. | 0.151 | 76.52 | 11.55
[5 empty] | Subtotal equipo y maquinaria: |  | 11.55
3 |  |  |  | Mano de obra
mo044 |  | h |  | Armador de encofrados. | 0.548 | 120.22 | 65.88
mo091 |  | h |  | Ayudante de armador de encofrados. | 0.548 | 89.8 | 49.21
mo043 |  | h |  | Armador de hierro. | 0.322 | 120.22 | 38.71
mo090 |  | h |  | Ayudante de armador de hierro. | 0.299 | 89.8 | 26.85
mo113 |  | h |  | Peón de albañilería. | 0.276 | 83.2 | 22.96
mo112 |  | h |  | Peón especializado de albañilería. | 0.289 | 84.56 | 24.44
mo045 |  | h |  | Armador, en trabajos de colocación del concreto. | 0.058 | 120.22 | 6.97
mo092 |  | h |  | Ayudante de armador, en trabajos de colocación del concreto. | 0.237 | 89.8 | 21.28
[5 empty] | Subtotal mano de obra: |  | 256.3
4 |  |  |  | Herramienta menor
|  | % |  | Herramienta menor | 2 | 1426.19 | 28.52
Coste de mantenimiento decenal: L 72,74 en los primeros 10 años. |  |  |  |  | Costos directos (1+2+3+4): |  | 1454.71