## Hoja 1
NIC016 | m² |  | Impermeabilización de placa de cimientos. Sistema Sándwich "MBCC de Sika".
Impermeabilización de placa de cimientos, sistema Sándwich "MBCC de Sika". IMPERMEABILIZACIÓN BAJO LA LOSA: aplicación de mortero impermeabilizante MasterSeal 501 "MBCC de Sika", en polvo, mediante espolvoreo manual, rendimiento: 1 kg/m², antes de proceder al fundido, con la armadura de la losa ya montada, sobre el concreto de limpieza previamente humedecido con agua. IMPERMEABILIZACIÓN SOBRE LA LOSA: aplicación de mortero impermeabilizante MasterSeal 501 "MBCC de Sika", en forma de lechada, mediante extendido con cepillo, rendimiento: 2 kg/m², en dos capas, sobre el concreto ya fraguado.
Código |  | Unidad |  | Descripción | Rendimiento | Precio unitario | Importe
1 |  |  |  | Materiales
mt08aaa010a |  | m³ |  | Agua. | 0.005 | 38.26 | 0.19
mt09bmr230d |  | kg |  | Mortero impermeabilizante MasterSeal 501 "MBCC de Sika", con resistencia a los sulfatos, alta resistencia a ciclos de congelamiento y deshielo y efecto protector frente a la carbonatación. | 3 | 38.07 | 114.21
[5 empty] | Subtotal materiales: |  | 114.4
2 |  |  |  | Mano de obra
mo032 |  | h |  | Aplicador de productos impermeabilizantes. | 0.088 | 115.52 | 10.17
mo070 |  | h |  | Ayudante de aplicador de productos impermeabilizantes. | 0.088 | 86.35 | 7.6
[5 empty] | Subtotal mano de obra: |  | 17.77
3 |  |  |  | Herramienta menor
|  | % |  | Herramienta menor | 2 | 132.17 | 2.64
Coste de mantenimiento decenal: L 3,51 en los primeros 10 años. |  |  |  |  | Costos directos (1+2+3): |  | 134.81