## Hoja 1
NIH050 | m² |  | Impermeabilización bajo revestimiento en locales húmedos, con mortero.
Impermeabilización bajo revestimiento cerámico o pétreo, en paramentos verticales y horizontales de locales húmedos, con mortero cementoso impermeabilizante flexible bicomponente MasterSeal 550 "MBCC de Sika", de color gris, de 2 mm de espesor medio. El precio no incluye el revestimiento.
Código |  | Unidad |  | Descripción | Rendimiento | Precio unitario | Importe
1 |  |  |  | Materiales
mt09bmr220g |  | kg |  | Mortero cementoso impermeabilizante flexible bicomponente MasterSeal 550 "MBCC de Sika", de color gris, con resistencia a los sulfatos, a las heladas y a la intemperie y apto para estar en contacto con agua potable, Euroclase F de reacción al fuego, para aplicar en interiores y exteriores. | 3 | 20.52 | 61.56
[5 empty] | Subtotal materiales: |  | 61.56
2 |  |  |  | Mano de obra
mo032 |  | h |  | Aplicador de productos impermeabilizantes. | 0.11 | 115.52 | 12.71
mo070 |  | h |  | Ayudante de aplicador de productos impermeabilizantes. | 0.055 | 86.35 | 4.75
[5 empty] | Subtotal mano de obra: |  | 17.46
3 |  |  |  | Herramienta menor
|  | % |  | Herramienta menor | 2 | 79.02 | 1.58
Coste de mantenimiento decenal: L 4,03 en los primeros 10 años. |  |  |  |  | Costos directos (1+2+3): |  | 80.6