## Hoja 1
CEM020 | m² |  | Sistema de encofrado para cabezal de grupo de micropilotes.
Montaje de sistema de encofrado removible de madera, para cabezal de grupo de micropilotes, formado por tablones de madera, amortizables en 4 usos, y posterior remoción del sistema de encofrado. Incluso elementos de sustentación, fijación y acodalamientos necesarios para su estabilidad y líquido desencofrante MasterFinish RL 294 "MBCC de Sika", para evitar la adherencia del concreto al encofrado.
Código |  | Unidad |  | Descripción | Rendimiento | Precio unitario | Importe
1 |  |  |  | Materiales
mt08ema050b |  | m³ |  | Madera para encofrar, de 26 mm de espesor. | 0.013 | 9819.58 | 127.65
mt08var050 |  | kg |  | Alambre galvanizado para atar, de 1,30 mm de diámetro. | 0.12 | 38.26 | 4.59
mt08var060 |  | kg |  | Puntas de acero de 20x100 mm. | 0.05 | 223.17 | 11.16
mt08dba010g |  | l |  | Agente desmoldeante, a base de aceites especiales, emulsionable en agua MasterFinish RL 294 "MBCC de Sika", para encofrados metálicos, fenólicos o de madera. | 0.03 | 47.44 | 1.42
[5 empty] | Subtotal materiales: |  | 144.82
2 |  |  |  | Mano de obra
mo044 |  | h |  | Armador de encofrados. | 0.96 | 120.22 | 115.41
mo091 |  | h |  | Ayudante de armador de encofrados. | 0.96 | 89.8 | 86.21
[5 empty] | Subtotal mano de obra: |  | 201.62
3 |  |  |  | Herramienta menor
|  | % |  | Herramienta menor | 2 | 346.44 | 6.93
[5 empty] | Costos directos (1+2+3): |  | 353.37