## Hoja 1
CVF010 | m³ |  | Foso de elevador.
Foso de elevador a nivel de cimentación, mediante vaso de concreto reforzado, realizado con concreto f'c=210 kg/cm² (3000 psi), clase de exposición F0 S0 P0 C0, tamaño máximo del agregado 12,5 mm, consistencia blanda, mezclado en obra, y fundido con medios manuales, y acero Grado 60 (fy=4200 kg/cm²), con una cuantía aproximada de 50 kg/m³. Incluso armaduras para formación de zunchos de borde y refuerzos, armaduras de espera, alambre de atar, separadores y líquido desencofrante MasterFinish RL 294 "MBCC de Sika", para evitar la adherencia del concreto al encofrado. El precio incluye el montaje y remoción del sistema de encofrado y el corte, doblado y montaje de la armadura en el lugar definitivo de su colocación en obra.
Código |  | Unidad |  | Descripción | Rendimiento | Precio unitario | Importe
1 |  |  |  | Materiales
mt08eme040 |  | m² |  | Paneles metálicos de varias dimensiones, para encofrar elementos de concreto. | 0.025 | 1326.28 | 33.16
mt50spa052b |  | m |  | Tablón de madera de pino, de 20x7,2 cm. | 0.1 | 161.24 | 16.12
mt50spa081a |  | Ud |  | Puntal metálico telescópico, de hasta 3 m de altura. | 0.065 | 491.05 | 31.92
mt08eme051a |  | m |  | Fleje de acero galvanizado, para encofrado metálico. | 0.5 | 7.4 | 3.7
mt08var050 |  | kg |  | Alambre galvanizado para atar, de 1,30 mm de diámetro. | 0.45 | 38.26 | 17.22
mt08var060 |  | kg |  | Puntas de acero de 20x100 mm. | 0.5 | 223.17 | 111.59
mt08dba010g |  | l |  | Agente desmoldeante, a base de aceites especiales, emulsionable en agua MasterFinish RL 294 "MBCC de Sika", para encofrados metálicos, fenólicos o de madera. | 0.15 | 47.44 | 7.12
mt07sep010ab |  | Ud |  | Separador homologado de plástico, para armaduras de cimentaciones de varios diámetros. | 4 | 4.1 | 16.4
mt07aco020d |  | Ud |  | Separador homologado para muros. | 8 | 1.62 | 12.96
mt07aco110g |  | kg |  | Acero en varillas corrugadas, Grado 60 (fy=4200 kg/cm²), de varios diámetros, según ASTM A 615. | 51 | 23.63 | 1205.13
mt08aaa010a |  | m³ |  | Agua. | 0.237 | 38.26 | 9.07
mt01arg000i |  | m³ |  | Arena cribada. | 0.61 | 346.29 | 211.24
mt01arg001ie |  | m³ |  | Agregado grueso homogeneizado, de tamaño máximo 12,5 mm. | 0.915 | 317.9 | 290.88
mt08cem000i |  | kg |  | Cemento gris en sacos. | 394.24 | 4.16 | 1640.04
[5 empty] | Subtotal materiales: |  | 3606.55
2 |  |  |  | Equipo y maquinaria
mq06hor010 |  | h |  | Mezcladora de concreto eléctrica con una capacidad de amasado de 160 l. | 0.765 | 76.52 | 58.54
[5 empty] | Subtotal equipo y maquinaria: |  | 58.54
3 |  |  |  | Mano de obra
mo044 |  | h |  | Armador de encofrados. | 1.954 | 120.22 | 234.91
mo091 |  | h |  | Ayudante de armador de encofrados. | 2.605 | 89.8 | 233.93
mo043 |  | h |  | Armador de hierro. | 0.417 | 120.22 | 50.13
mo090 |  | h |  | Ayudante de armador de hierro. | 0.625 | 89.8 | 56.13
mo113 |  | h |  | Peón de albañilería. | 1.368 | 83.2 | 113.82
mo112 |  | h |  | Peón especializado de albañilería. | 1.433 | 84.56 | 121.17
[5 empty] | Subtotal mano de obra: |  | 810.09
4 |  |  |  | Herramienta menor
|  | % |  | Herramienta menor | 2 | 4475.18 | 89.5
Coste de mantenimiento decenal: L 136,94 en los primeros 10 años. |  |  |  |  | Costos directos (1+2+3+4): |  | 4564.68